## 2.4.x
Jumper gesteckt
Funktion | Code | Case | Hex
Check Min-/Max | 0 | 16 | 10 | → | Wert | Code | Case | Hex
LED leuchtet hell bei erreichen |  |  |  |  | Kanal 1 | 0 | 0 | 0
der min/max-Werte |  |  |  |  | Kanal 2 | 1 | 1 | 1
[5 empty] | Kanal 3 | 2 | 2 | 2
[5 empty] | Kanal 4 | 3 | 3 | 3
[5 empty] | Kanal 5 | 4 | 4 | 4
[5 empty] | Kanal 6 | 5 | 5 | 5
[5 empty] | Kanal 7 | 6 | 6 | 6
[5 empty] | Kanal 8 | 7 | 7 | 7
[5 empty] | Kanal 9 | 8 | 8 | 8
[5 empty] | Kanal 10 | 9 | 9 | 9
[5 empty] | Kanal 11 | A | 10 | A
[5 empty] | Kanal 12 | B | 11 | B
[5 empty] | Kanal 13 | C | 12 | C
[5 empty] | Kanal 14 | D | 13 | D
[5 empty] | Kanal 15 | E | 14 | E
[5 empty] | Kanal 16 | F | 15 | F
Jumper ziehen
LED Doppelblitz
Jumper gesteckt
Funktion | Code | Case | Hex
Multikanal Mode | 1 | 17 | 11 | → | Wert | Code | Case | Hex
LED Einfachblitz |  |  |  |  | Kanal 1-8 (Default nach Reset) | 1 | 1 | 1
[5 empty] | Kanal 9-16 | 2 | 2 | 2
Jumper ziehen
LED Doppelblitz
Jumper gesteckt
Funktion | Code | Case | Hex
Einzelkanal Mode | 2 | 18 | 12 | → | Wert | Code | Case | Hex
PWM Ausg 4 | 3 | 19 | 13 | → | eigenen Kanal zuweisen | Code | Case | Hex
PWM Ausg 5 | 4 | 20 | 14 | → | eigenen Kanal zuweisen | Code | Case | Hex
LED Einfachblitz |  |  |  |  | Kanal 1 | 0 | 0 | 0
[5 empty] | Kanal 2 | 1 | 1 | 1
[5 empty] | Kanal 3 | 2 | 2 | 2
[5 empty] | Kanal 4 | 3 | 3 | 3
[5 empty] | Kanal 5 | 4 | 4 | 4
[5 empty] | Kanal 6 | 5 | 5 | 5
[5 empty] | Kanal 7 | 6 | 6 | 6
[5 empty] | Kanal 8 | 7 | 7 | 7
[5 empty] | Kanal 9 | 8 | 8 | 8
[5 empty] | Kanal 10 | 9 | 9 | 9
[5 empty] | Kanal 11 | A | 10 | A
[5 empty] | Kanal 12 | B | 11 | B
[5 empty] | Kanal 13 | C | 12 | C
[5 empty] | Kanal 14 | D | 13 | D
[5 empty] | Kanal 15 | E | 14 | E
[5 empty] | Kanal 16 | F | 15 | F
Jumper ziehen
LED Doppelblitz
Jumper gesteckt
Funktion | Code | Case | Hex
PWM-Frequenz | 5 | 21 | 15 | → | Wert | Code | Case | Hex
LED Einfachblitz |  |  |  |  | PWM-Frequenz 15Hz | A | 10 | A
[5 empty] | PWM-Frequenz 60Hz (Default) | B | 11 | B
[5 empty] | PWM-Frequenz 240Hz | C | 12 | C
[5 empty] | PWM-Frequenz 2kHz | D | 13 | D
[5 empty] | PWM-Frequenz 16kHz | E | 14 | E
Jumper ziehen
LED Doppelblitz
Jumper gesteckt
Funktion | Code | Case | Hex
Kompatibilitäts-Mode | 6 | 22 | 16 | → | Wert | Code | Case | Hex
LED Einfachblitz |  |  |  |  | Normal Mode (Default) | 0 | 0 | 0
[5 empty] | Kompatibilitäts-Mode | 1 | 1 | 1
Jumper ziehen
LED Doppelblitz
Jumper gesteckt
Funktion | Code | Case | Hex
Kalibrierung OSCCAL | E | 30 | 1E | → | Wert | Code | Case | Hex
LED leuchtet wenn SBUS OK |  |  |  |  | Reset Kalibrierung (Default) | 0 | 0 | 0
[5 empty] | Kalibrierung OSCCAL | 1 - F | 15 | F
Jumper ziehen
LED Doppelblitz
Jumper gesteckt
Funktion | Code | Case | Hex
Reset to Default | F | 31 | 1F | → | Wert | Code | Case | Hex
[5 empty] | alles auf Default zurücksetzen | na | na | na
Jumper ziehen
LED Doppelblitz